## DummyLoad_BOM
Qty | Value | Device | Package | Parts | Description | OC_CONRAD | OC_CONRAD_ADD | OC_DIGIKEY | OC_MOUSER | OC_MOUSER_ADD | OC_MOUSER_ADD2 | OC_MOUSER_ALT | OC_RS | OC_RS_ADD
1 |  | HSCR201-50 | CR201-50 | HS1 |  |  |  |  | 588-CR201-50VE | 588-CLA-TO-21E
1 |  | JST-PH-2.0-2P | JST-PH-2.0-2P | FAN | PIN HEADER |  |  | 455-1704-ND |  | 369-MF60251V21UA99
1 |  | KL2691311500002 | KL2-691311500002 | IN | Printklemme 2-polig |  |  |  | 710-691311500002 | 565-72912-2 | 565-6883
1 |  | MA10-2 | MA10-2 | PANEL | PIN HEADER |  |  |  | 649-67996-420HLF
1 |  | ML6 | ML6 | ISP | HARTING |  |  |  | 649-67996-406HLF
3 |  | TS1B3F-10XX | B3F-10XX | PRG-ESP, RST-AVR, RST-ESP |  |  |  |  | 653-B3F-1022
2 |  | USBUSB-B | USB-B | AVR, ESP | [8 empty] | 674-1328
1 | 100R 1% 1/4W | R-SMD0805 | C0805K | R13 | R |  |  |  | 660-RK73H2ATTD75R0F
1 | 100k 0.1% 25ppm 1/10W | R-SMD0805 | C0805K | R30 | R |  |  |  | 754-RG2012P-104-B-T5
3 | 100n/16V | CAPACITOR-0805 | C0805 | C10, C12, C19 | Capacitors |  |  |  | 810-C2012X7R2A104K
16 | 100n/16V | CC/0805 | 805 | C1, C2, C4, C8, C9, C16, C17, C20, C21, C22, C23, C26, C28, C30, C31, C48 | Kondensator |  |  |  | 810-C2012X7R2A104K
1 | 100n/50V | CC/0805 | 805 | C7 | Kondensator |  |  |  | 810-C2012X7R2A104K
4 | 10k 1/10W 5% | R-SMD0805 | C0805K | R7, R8, R9, R10 | R |  |  |  | 652-CR0805-JW-103ELF
11 | 10k 5% 1/10W | R-SMD0805 | C0805K | R2, R3, R5, R6, R12, R14, R15, R18, R25, R26, R28 | R |  |  |  | 652-CR0805-JW-103ELF
2 | 10n/16V | CC/0805 | 805 | C47, C51 | Kondensator |  |  |  | 80-C0805C103K1R
4 | 10µ/16V | CAPACITOR-1210 | C1210 | C11, C13, C24, C29 | Capacitors |  |  |  | 963-UMK316BBJ106KL-T
1 | 16MHz | Q5X3.2MM-TXC-7A-SERIES | Q-5X3.2MM-TXC-7A.SERIES | Q1 |  |  |  |  | 717-7A-16.000MAAJ-T
2 | 1M 5% 1/10W | R-SMD0805 | C0805K | R19, R24 | R |  |  |  | 652-CR0805JW-105ELF
1 | 1R 0.5% 4ppm 1W | R-SHUNTVSR | R-SHUNT-VSR | R4 |  |  |  |  | 71-VSRT1R0000DB
1 | 1k 0.5% 50 ppm 1/10W | R-SMD0805 | C0805K | R1 | R |  |  |  | 754-RR1220P-102D
1 | 1n/50V | CC/0805 | 805 | C18 | Kondensator |  |  |  | 603-CC805KRX7R0BB102
1 | 1µ/35V | CC/0805 | 805 | C32 | Kondensator |  |  |  | 963-UMK212B7105KG-T
1 | 2200µ/25V | C+5/12.5 | C+/5/12.5 | C3 |  |  |  |  | 667-EEU-FS1E222
1 | 220R 1% 1/10W | R-SMD0805 | C0805K | R11 | R |  |  |  | 652-CR0805FX-2201ELF
4 | 22R 5% 1/10W | R-SMD0805 | C0805K | R16, R17, R22, R23 | R |  |  |  | 652-CR0805JW-220ELF
2 | 22pF/50V C0G | CC/0805 | 805 | C14, C15 | Kondensator |  |  |  | 603-CC805JRNPO9BN220
2 | 24LC512P | 24LC256P | DIL8 | IC8, IC9 | Serial EEPROM |  |  |  | 579-24LC512-E/P
2 | 2k2 1% 1/10W | R-SMD0805 | C0805K | R37, R41 | R |  |  |  | 652-CR0805FX-2201ELF
1 | 3.9k 0.1% 25ppm 1/10W | R-SMD0805 | C0805K | R32 | R |  |  |  | 754-RG2012P-392-BT5
1 | 330n/16V | CC/0805 | 805 | C5 | Kondensator |  |  |  | 80-C0805C334K5RECTU
1 | 330n/50V | CC/0805 | 805 | C6 | Kondensator |  |  |  | 80-C0805C334K5RECTU
2 | 470R 5% 1/10W | R-SMD0805 | C0805K | R20, R21 | R |  |  |  | 652-CR0805FX-4700ELF
2 | 4k7 1% 1/10W | R-SMD0805 | C0805K | R35, R40 | R |  |  |  | 652-CR0805FX-4701ELF
2 | 4n/1kV | CAPACITOR-1206 | C1206 | C25, C27 | Capacitors |  |  |  | 581-1206AC392K
1 | 630 mA/T | F5X20 | F5X20 | F4 | Sicherung |  |  |  | 693-0751.0110
1 | 7805TV | 7805TV | TO220V | IC4 | Positive VOLTAGE REGULATOR |  |  |  | 511-L7805CV
1 | ADS1115 | ADS1015VSSOP10 | VSSOP10 | IC18 | ADS1015 12-BIT ADC |  |  |  | 595-ADS1115IDGSR
1 | ATMEGA32U4-AU | ATMEGA32U4-AU | TQFP44 | IC7 | Atmel ATmega16U4/32U4 AVR Microcontroller |  |  |  | 556-ATMEGA32U4-AU
4 | BC847ALT1G | T-NPNSOT23-BEC | SOT23-BEC | T2, T5, T6, T11 | NPN Transistor |  |  |  | 863-BC847ALT1G
1 | CGRB307-G | DWIDE | DO214AA-CGRB307-G | D8 |  |  |  |  | 750-CGRB307-G
1 | CH340C | CH340C | SOP16 | IC2 |  |  |  |  | C84681
1 | D01S | D01S | D01S | HS3 | HEATSINK |  |  |  | 532-576802B00
1 | DAC70501ZDGS | DAC70501 | VSSOP10 | IC1 |  |  |  |  | 595-DAC70501ZDGS
1 | DF04M | BRDIL2 | BR-DIL2 | BR2 |  |  |  |  | 621-DF04M |  |  | 512-DF04M
1 | ESP-WROOM02 | ESP-WROOM02 | ESP-WROOM02 | IC5 | Espressif ESP-WROOM-02 and AI-Thinker ESP-12 ESP8266 WiFi/WLAN Module |  |  |  | 356-ESPWROOM02D(4MB)
2 | FASTON4.8X0.8 | FASTON4.8X0.8 | FASTON-4.8X0.8 | L, N | Flachstecker Typ Tyco/Electronics/AMP TAB, FASTON | 736079 | 1022092
1 | IRFP3710 | T-NMOSTO247 | TOP3AV | T1 | Transistor N-Channel MOSFET |  |  |  | 942-IRFP3710PBF
1 | LD117AS33TR | LD117AS33TR | SOT223 | IC6 | Low drop fixed and adjustable positive voltage regulators 1 A |  |  |  | 511-LD1117AS33
6 | MOUNT-HOLE3.3 | MOUNT-HOLE3.3 | 3.3 | H1, H2, H3, H4, H5, H6 | MOUNTING HOLE with drill center marker
2 | MPZ2012S601AT000 | L0805 | C0805K@1 | L1, L5 | High Power Density, High Efficiency, Shielded Inductors |  |  |  | 810-MPZ2012S601AT000
2 | PMV130ENEAR | T-NMOSIRLML2502PBF | SOT23 | T3, T4 | Transistor N-Channel MOSFET |  |  |  | 771-PMV130ENEAR
1 | PT 4.5/2/8 | PT4,5/2/.. | PT/4,5/2/.. | TR1 | TRANSFORMER | [7 empty] | 201-8463 | 546-5604
1 | QUAD-OPVOPA4197 | QUAD-OPVOPA4197 | SO14 | IC3 |  |  |  |  | 595-OPA4197IDR